## 1149B
ODP Core Description: Igneous Mineralogy Leg 185 Site 1149B
[6 empty] | GM | Plagioclase Phenocrysts |  |  |  |  | Pyroxene Phenocrysts |  |  |  |  | Olivine Phenocrysts |  |  |  |  | Vesicles |  |  | Comments
Core | Section | Pc #s | Depth | Interval | Unit | Char | %Ph | Min. | Max. | Ave. | Mor | %Ph | Min. | Max. | Ave. | Mor | %Ph | Min. | Max. | Ave. | Mor | % | Size | Filling
29 | 1 | 1 | 407.74 | 94-103 | 1 | M | - |  |  |  |  | - |  |  |  |  | - |  |  |  |  | 1 | 0.1 |  | aphyric
29 | 2 | 1 | 408.38 | 35058 | 1 | FG | - |  |  |  |  | - |  |  |  |  | - |  |  |  |  | 1 | 0.1 |  | aphyric
29 | 2 | 13 | 409.41 | 115-119 | 1 | FG | 1 | 0.2 | 0.4 | 0.2 | eu | <1 | 0.2 | 0.4 | 0.2 | Eu | <1 | 0.1 | 0.2 | 0.1 | Eu | 1 | 0.2 | sm
29 | 3 | 3 | 410.04 | 37-43 | 1 | M | 1 | 0.2 | 0.4 | 0.2 | eu | - |  |  |  |  | <1 | 0.1 | 0.5 | 0.4 | Eu | 2 | 0.1 | sm | John's ol/pl
30 | 1 | 3 | 416.48 | 8-14 | 1 | M-FG | <1 | 0.2 | 1 | 0.2 | eu | - |  |  |  |  | <1 | 0.2 | 0.5 | 0.2 | Eu | 2 | 0.1 | sm
30 | 1 | 10 | 417.18 | 78-86 | 1 | HH-M | <1 | 0.2 | 0.5 | 0.2 | eu | - |  |  |  |  | - |  |  |  |  | -
30 | 1 | 18 | 417.8 | 140-146 | 1 | FG | <1 | 0.2 | 0.5 | 0.2 | eu | - |  |  |  |  | - |  |  |  |  | -
30 | 2 | 4 | 418.58 | 68-78 | 1 | FG | - |  |  |  |  | - |  |  |  |  | - |  |  |  |  | 3 | 0.2 | sm
30 | 2 | 5 | 419.08 | 118-125 | 1 | HH-M | - |  |  |  |  | - |  |  |  |  | <1 | 0.8 | 1 | 0.8 | - | 1 | 0.5 | sm
30 | 3 | 1 | 419.32 | 7-17 | 1 | HH-M | <1 | - | 1 |  | eu | - |  |  |  |  | <1 |  | 0.5 |  | Eu | <1 | 1 | sm
31 | 1 | 1 | 426 | 0-8 | 1 | FG | - |  |  |  |  | - |  |  |  |  | - |  |  |  |  | <1 | 1 | cc
31 | 1 | 7 | 426.25 | 25-34 | 1 | HY-M | <1 | 0.2 | 1 | 0.5 | eu | - |  |  |  |  | - |  |  |  |  | - |  |  | glomerocruyst in pillow rim
31 | 1 | 22 | 427.14 | 114-120 | 1 | HY-M | - |  |  |  |  | - |  |  |  |  | - |  |  |  |  | - |  |  | hyaloclastite
31 | 2 | 1 | 427.49 | 0-10 | 1 | FG | - |  |  |  |  | - |  |  |  |  | - |  |  |  |  | - |  |  | aphyric
32 | 1 | 1 | 435.67 | 7-14 | 1 | M | <1 | 0.5 | 1 | 0.5 | eu | - | - | - | - | - | - | - | - | - | - | 1 | 0.1 | sap
32 | 1 | 2 | 435.9 | 30-42 | 1 | M | <1 | 0.5 | 0.8 | 0.5 | eu | - | - | - | - | - | - | - | - | - | - | 1 | 0.1 | FeOx, Sap
32 | 1 | 6 | 436.22 | 62-66 | 1 | M | <<1 | 0.3 | 0.8 | 0.5 | eu | - | - | - | - | - | - | - | - | - | - | 1 | 0.1 | Sap | saponite-filled spaces in one end of sample- olivine?
32 | 1 | 11 | 436.51 | 91-99 | 1 | M | <1 | 0.2 | 0.2 | 0.2 | eu | - | - | - | - | - | - | - | - | - | - | 1 | 0.1 | FeOx, Sap
32 | 1 | 14 | 436.66 | 106-111 | 1 | M | <1 | 0.1 | 1 | 0.2 | eu | - | - | - | - | - | <<1 | 0.1 | 0.1 | 0.1 | eu | 1 | 0.1 | Sap | Vesicles only in rim of piece
32 | 1 | 17 | 436.96 | 136-142 | 1 | M | - | - | - | - | - | - | - | - | - | - | - | - | - | - | - | <1 | 0.1 | sap

## 1149C
ODP Core Description: Igneous Mineralogy Leg 185 Site 1149C
[6 empty] | GM | Plagioclase Phenocrysts |  |  |  |  | Pyroxene Phenocrysts |  |  |  |  | Olivine Phenocrysts |  |  |  |  | Vesicles |  |  | Comments
Core | Section | Pc #s | Depth | Interval | Unit | Char | %Ph | Min. | Max. | Ave. | Mor | %Ph | Min. | Max. | Ave. | Mor | %Ph | Min. | Max. | Ave. | Mor | % | Size | Filling
9R | 1 | 2 | 398.49 | 59-67 | 1 | M | - | - | - | - | - | - | - | - | - | - | <1 | 0.2 | 0.5 | 0.3 | eu | 2 | 0.1 | FeOx, Sm | big halos, FeOx in veins, very colorful piece, many irregular filled spaces
9R | 1 | 4 | 398.635 | 73.3-82 | 1 | M | <1 | 0.2 | 0.8 | 0.4 | eu | - | - | - | - | - | - | - | - | - | - | 2 | 0.1 | Sm | big carbonate vein, microcrystalline calcite, Plag phenocrysts altered
9R | 1 | 5 | 398.73 | 83-89 | 1 | M-Hy | <1 | 0.2 | 0.8 |  | eu | - | - | - | - | - | - | - | - | - | - | 2 | 0.1 | Sm
9R | 1 | 6 | 398.8 | 90-94 | 1 | H | ? | - | - | - | - | ? | - | - | - | - | - | - | - | - | - | 2 | 0.1 | Sm | One 1mm long lath shaped crystal, black
10R | 1 | 1 | 407.5 | 0-6 | 1 | H | <1 | <0.1 | 0.1 | 0.1 | eu | - | - | - | - | - | <1 |  |  | 0.1 | eu | 1 | 0.1 | sm | Chilled basalt, Ol is altered; Phenocrysts mainly in Rim; Breccia of chilled and crystalline basalt, crystalline basalt contains only vesicles- no phenocrysts
10R | 1 | 2 | 407.57 | 7-13 | 1 | M | - | - | - | - | - | - | - | - | - | - | - | - | - | - | - | 1 | <0.1 | sm
10R | 1 | 5 | 407.75 | 25-34 | 1 | M | <1 |  |  | 0.1 | eu | - | - | - | - | - | - | - | - | - | - | 1 | <0.1 | sm
10R | 1 | 9 | 408.08 | 58-65 | 1 | M | <1 |  |  | 0.1 | eu | - | - | - | - | - | - | - | - | - | - | 1 | <0.1 | sm
10R | 1 | 15 | 408.44 | 94-99 | 1 | M | <1 |  | 0.5 | 0.1 | eu | - | - | - | - | - | - | - | - | - | - | <1 | <0.1
10R | 1 | 20 | 408.76 | 126-136 | 1 | M | <<1 |  |  | <0.1 | eu | - | - | - | - | - | - | - | - | - | -
10R | 1 | 22 | 408.93 | 143-149 | 1 | M-H | - | - | - | - | - | - | - | - | - | - | <1 |  |  | 0.2 | eu
10R | 2 | 5 | 409.22 | 22-27 | 1 | M-H | <1 | 0.1 | 0.8 |  | eu | - | - | - | - | - | - | - | - | - | - | <1 | <0.1 | sm
10R | 2 | 8 | 409.37 | 37-41 | 1 | M-H | - | - | - | - | - | - | - | - | - | - | - | - | - | - | - | 1 | 0.1
10R | 2 | 10 | 409.52 | 48-52 | 1 | M-H | <1 | 0.4 | 0.5 |  | eu | - | - | - | - | - | - | - | - | - | - | <1 | 0.1
11R | 1 | 1A | 417.1 | 0-13 | 1 | M | <1 | 0.2 | 1.2 | 0.4 | eu | - | - | - | - | - | - | - | - | - | - | <1 | 0.1 | Calcite, FeOx
11R | 1 | 1H | 417.37 | 27-33 | 1 | M | - | - | - | - | - | - | - | - | - | - | - | - | - | - | - | <1 | 0.1
11R | 1 | 3 | 417.52 | 42-45 | 1 | H | 1 | 0.1 | 0.1 | 0.1 | eu | - | - | - | - | - | - | - | - | - | - | <1 |  |  | Chilled margin, slightly brecciated, highly altered
11R | 1 | 4 | 417.78 | 68-75 | 1 | M | <1 | 0.1 | 0.1 | 0.1 | eu | - | - | - | - | - | <1 | 0.1 | 0.1 | 0.1 | eu, diamond shaped | 1 | <0.1 | sm
11R | 1 | 11 | 418.25 | 115-123 | 1 | M | <1 | 0.2 | 0.2 | 0.2 | eu | - | - | - | - | - | <1 | 0.3 | 0.3 | 0.3 | eu, diamond shaped | 1 | <0.1 | Sm
11R | 1 | 13 | 418.4 | 130-137 | 1 | M | <1 | 0.5 | 0.2 | 0.2 | eu | - | - | - | - | - | - | - | - | - | - | <1 | <0.1 | FeOx, Sm

## 1149D
ODP Core Description: Igneous Mineralogy Leg 185 Site 1149D
[6 empty] | GM | Plagioclase Phenocrysts |  |  |  |  | Pyroxene Phenocrysts |  |  |  |  | Olivine Phenocrysts |  |  |  |  | Vesicles |  |  | Comments
Core | Section | Pc #s | Depth | Interval | Unit | Char | %Ph | Min. | Max. | Ave. | Mor | %Ph | Min. | Max. | Ave. | Mor | %Ph | Min. | Max. | Ave. | Mor | % | Size | Filling
5R | 1 | 1 | 300.48 | 18-22 | 1 | M | <1 | 0.2 | 0.5 | 0.2 | eu | - | - | - | - | - | >1 | 0.4 | 0.8 | 0.4 | eu | <1 | 0.1-0.2 | Fe-Ox, Sm | maybe olivine rich phenocryst-clusters
5R | 1 | 4 | 300.6 | 30-35 | 2 | M | <1 | 0.2 | 0.2 | 0.2 | eu | - | - | - | - | - | <1 | 0.1 | 0.2 | 0.2 | eu | <1 | 0.1-0.2 | Fe-Ox, Sm
5R | 1 | 5 | 300.67 | 37-41 | 2 | M | <1 | 0.2 | 1.2 | 0.2 | eu | - | - | - | - | - | <1 | 0.2 | 0.2 | 0.2 | eu | <1 | 0.1-0.2 | sm | often clusters of elongated (b-axis) plagioclases
6R | 1 | 9 | 310.44 | 44-49 | 2 | M | 1 | 0.5 | 1 | 0.5 | eu | - | - | - | - | - | <1 | 0.1 | 0.1 | 0.1 | eu | <1 | 0.1 | FeOx, Sm | Ol enriched close to red vein
6R | 1 | 20 | 311.18 | 118-129 | 2 | M | <1 | 0.5 | 1.5 | 0.5 | eu | - | - | - | - | - | 1 | 0.1 | 0.1 | 0.1 | eu | <1 | 0.1 | Sm | Microphenocrysts of olivine
6R | 2 | 1A | 311.35 | 0-9 | 2 | M | <1 | 0.5 | 1 | 0.5 | eu | - | - | - | - | - | <1 | 0.1 | 0.2 | 0.2 | eu | 1 | 0.1 | FeOx, Sm
6R | 2 | 7 | 311.9 | 55-62 | 2 | M | 1 | 0.5 | 1 | 0.5 | eu | - | - | - | - | - | <1 | 0.4 | 0.4 | 0.4 | eu | 1 | 0.1 | Sm | some glomerocrysts of plagioclase
6R | 2 | 8 | 311.98 | 63-72 | 2 | M | <1 | 0.5 | 0.6 | 0.5 | eu | - | - | - | - | - | <1 | 0.1 | 0.1 | 0.1 | eu | <1 | 0.1 | FeOx, Sm
7R | 1 | 4 | 319.94 | 24-29 | 2 | M | <1 | 0.5 | 1 | 0.5 | eu | - | - | - | - | - | <1 | 0.1 | 0.2 | 0.1 | eu | <1 | 0.1 | FeOx, Sm | >1% Microphenocrysts and glomerocrysts of elongated (b-axis) plag laths of about 0.8mm
7R | 1 | 7 | 320.19 | 49-56 | 2 | M | <1 | 0.4 | 1 | 0.5 | eu | - | - | - | - | - | <1 | 0.1 | 0.4 | 0.1 | eu | <1 | 0.1 | FeOx, Sm | 1% Microphenocrysts and glomerocrysts of elongated (b-axis) plag laths of about 0.5-0.7mm
7R | 1 | 8 | 320.26 | 56-61 | 2 | M | <1 | 0.5 | 1.2 | 0.5 | eu | - | - | - | - | - | <1 | 0.1 | 0.6 | 0.1 | eu | 1 | 0.1 | FeOx, Sm | Maybe chilled, ~1% microphenocrysts
7R | 1 | 11 | 320.45 | 75-79 | 2 | M | <1 | 0.5 | 2 | 1 | eu | - | - | - | - | - | <1 | 0.1 | 0.1 | 0.1 | eu | 1 | 0.1 | FeOx, Sm | Microphenocrysts and glomerocrysts of elongated plag laths about 0.4 mm, ~1%
7R | 1 | 13 | 320.6 | 90-94 | 2 | M | <1 | 1 | 1 | 1 | eu | - | - | - | - | - | <1 | 0.1 | 0.2 | 0.1 | eu | 1 | <0.1 | FeOx, Sm | Microphenocrysts and glomerocrysts of elongated plag laths about 0.4 mm, ~1%
7R | 1 | 19 | 320.94 | 124-134 | 2 | M | <1 | 1.5 | 1.5 | 1.5 | eu | - | - | - | - | - | <1 | 0.1 | 0.5 | 0.1 | eu | <1 | 0.1 | FeOx, Sm | Glomerocrysts and microphenocrysts
7R | 2 | 2 | 321.24 | 34797 | 2 | M | <1 | 0.8 | 0.8 | 0.8 | eu | - | - | - | - | - | <1 | <0.1 | 0.1 | 0.1 | eu | 1 | 0.1 | FeOx, Sm | Glomerocrysts and microphenocrysts
7R | 2 | 5 | 321.39 | 19-24 | 2 | M | <1 | 0.4 | 0.5 | 0.4 | eu | - | - | - | - | - | <1 | 0.1 | 0.5 | 0.1 | eu | 1 | 0.1 | FeOx, Sm | Glomerocrysts and microphenocrysts
7R | 2 | 11 | 322.05 | 85-98 | 2 | M | <1 | 0.4 | 1 | 1 | eu | - | - | - | - | - | <1 | 0.1 | 0.1 | 0.1 | eu | <1 | <0.1-0.1 | FeOx, Sm | Glomerocrysts and microphenocrysts
7R | 2 | 17 | 322.46 | 126-136 | 2 | M | <1 | 0.2 | 0.4 | 0.3 | eu | - | - | - | - | - | <1 | 0.1 | 0.1 | 0.1 | eu | 1 | <0.1-0.1 | FeOx, Sm | Glomerocrysts and microphenocrysts
7R | 3 | 1 | 322.65 | 0-9 | 2 | M | <1 | 0.8 | 0.8 | 0.8 | eu | - | - | - | - | - | <1 | 0.1 | 0.1 | 0.1 | eu | 1 | <0.1-0.1 | FeOx, Sm | Glomerocrysts and microphenocrysts
7R | 3 | 2 | 322.8 | 15-21 | 2 | M | <1 | 0.5 | 1.5 | 0.5 | eu | - | - | - | - | - | <1 | 0.1 | 0.2 | 0.1 | eu | 1 | <0.1-0.1 | FeOx, Sm | Glomerocrysts and microphenocrysts
7R | 3 | 3 | 322.94 | 22-29 | 2 | M | <1 | 0.2 | 1.2 | 0.5 | eu | - | - | - | - | - | <1 | 0.1 | 0.2 | 0.1 | eu | 1 | <0.1-0.1 | FeOx, Sm | Glomerocrysts and microphenocrysts, Ol is in greenish halos altered to FeOx, in reddish piece-interiors it is altered to smectite (in all cores so far)
8R | 1 | 1 | 329.3 | 0-22 | 3 | FG | <1 | 0.3 | 0.8 | 0.5 | eu | - | - | - | - | - | - | - | - | - | - | <1 | 0.1-0.3 | sm
8R | 1 | 5 | 329.84 | 54-61 |  | FG | <1 | 0.5 | 1 | 0.5 | eu | - | - | - | - | - | <<1 | 0.5 | 1 | 0.5 | sub | <1 | 0.1-0.3 | sm
8R | 1 | 7 | 330.14 | 84-89 | 3 | M | <1 | 0.8 | 1.1 | 0.8 | eu | - | - | - | - | - | <1 | 0.5 | 0.8 | 0.5 | sub | <1 | 0.2-0.5 | sm, calcite | Microphenocrysts of plag 0.5mm
8R | 1 | 11C | 330.39 | 109-119 | 3 | M | <<1 | 0.5 | 1 | 0.8 | eu | - | - | - | - | - | <1 | 0.5 | 0.8 | 0.5 | sub | <1 | 0.3-0.5 | sm | Microphenocrysts of plag 0.5-0.8mm
8R | 1 | 14A | 330.62 | 132-140 | 3 | M | <<1 | 0.5 | 0.8 | 0.5 | eu | - | - | - | - | - | <1 | 0.3 | 0.5 | 0.5 | sub | <1 | 0.2 | sm | Intrusive contact with sediment?
8R | 2 | 1 | 330.79 | 0-14 | 2 | M | <1 | 0.2 | 1 | 0.5 | eu | - | - | - | - | - | <1 | 0.1 | 0.2 | 0.1 | eu | 1 | <0.1-0.1 | FeOx, Sm | Glomerocrysts
8R | 2 | 2 | 330.94 | 15-28 | 3 | M | - | - | - | - | - | - | - | - | - | - | <1 | 0.5 | 1 | 0.5 | sub | <1 | 0.3-0.5 | sm
8R | 2 | 4 | 331.39 | 60-70 | 3 | FG | - | - | - | - | - | - | - | - | - | - | <1 | 0.5 | 0.8 | 0.5 | sub | <1 | 0.1-0.5 | sm
8R | 2 | 8 | 331.74 | 95-100 | 3 | M | - | - | - | - | - | - | - | - | - | - | <1 | 0.3 | 0.5 | 0.5 | sub | <1 | 0.1-0.5 | FeOx, sm
8R | 2 | 10 | 331.89 | 110-119 | 3 | M | - | - | - | - | - | - | - | - | - | - | <1 | 0.1 | 0.4 | 0.1 | eu | 1 | 0.1 | FeOx, Sm | NO glomerocrysts!
8R | 2 | 13 | 332.09 | 130-140 | 3 | M | - | - | - | - | - | - | - | - | - | - | <<1 | 0.3 | 1 | 0.5 | sub | <1 | 0.1-0.5 | FeOx, sm
9R | 1 | 3 | 338.91 | 35018 | 3 | M-FG | 2 | 0.3 | 1 | 0.8 | eu | - | - | - | - | - | <1 | 0.3 | 0.5 | 0.3 | sub | 1 | 0.2-0.5 | FeOx, sm | chilled margin, plag phenocrysts are small
9R | 1 | 8 | 339.19 | 39-49 | 3 | M | 2 | 0.5 | 1.3 | 0.8 | eu | - | - | - | - | - | 1 | 0.3 | 0.5 | 0.5 | sub | 1 | 0.1-0.3 | sm | many microphenocrysts, included in estimate
9R | 1 | 12 | 339.5 | 70-76 | 3 | M | - | - | - | - | - | - | - | - | - | - | - | - | - | - | - | 1 | 0.1-0.5 | sm
9R | 1 | 18 | 339.91 | 111-118 | 3 | M | 1 | 0.5 | 1 | 0.8 | eu | - | - | - | - | - | <1 | 0.3 | 1 | 0.5 | sub- eu | <1 | 0.1-0.3 | sm | chilled margin
9R | 2 | 1 | 340.06 | 34926 | 3 | FG | <1 | 0.5 | 1 | 0.8 | eu | - | - | - | - | - | 1 | 0.5 | 1 | 0.8 | sub | <1 | 0.1-0.3 | sm | dark spots in GM not truly be olivine
9R | 2 | 7 | 340.78 | 80-90 | 3 | M | <1 | 0.5 | 1 | 0.5 | eu | - | - | - | - | - | <1 | 0.1 | 0.2 | 0.1 | eu | 1 | 0.1-0.2 | FeOx, sm
9R | 2 | 13 | 341.18 | 120-131 | 3 | M | <<1 | 0.5 | 0.5 | 0.5 | eu | - | - | - | - | - | <1 | 0.1 | 0.6 | 0.2 | eu | 1 | 0.1-0.2 | FeOx, sm | Microphenocrysts of about 1mm, few cluster
9R | 3 | 1 | 341.47 | 0-9 | 3 | M | <1 | 0.8 | 1.2 | 1 | eu | - | - | - | - | - | <1 | 0.1 | 0.1 | 0.1 | eu | <1 | 0.1-0.2 | FeOx, sm
9R | 3 | 6 | 341.77 | 30-33 | 3 | M | - |  |  |  |  | - | - | - | - | - | <1 | 0.2 | 0.2 | 0.2 | eu | <1 | 0.1-0.2 | FeOx, sm | only microphenocrysts of plag
9R | 3 | 10 | 342.04 | 57-65 | 3 | M | <<1 | 0.4 | 0.4 | 0.4 | eu | - | - | - | - | - | <1 | 0.2 | 0.4 | 0.2 | eu | <1 | 0.1-0.2 | FeOx, sm
10R | 1 | 3 | 348.41 | 10-15 | 3 | M | <1 | 0.5 | 1 | 1 | eu | [5 empty] | <1 | 0.1 | 0.1 | 0.1 | eu | <1 | ≤0.1 | FeOx, sm
10R | 1 | 6B | 348.82 | 42-48 | 3 | M | <<1 | 1.5 | 1.5 | 1.5 | eu | - | - | - | - | - | <<1 | 0.1 | 0.1 | 0.1 | eu | <1 | 0.1-0.8 | FeOx, sm, Cc
10R | 1 | 6C | 349.2 | 80-86 | 3 | M | - | - | - | - | - | - | - | - | - | - | - | - | - | - | - | <1 | ≤0.1 | FeOx, sm
10R | 1 | 9 | 349.7 | 130-143 | 3 | M | - | - | - | - | - | - | - | - | - | - | - | - | - | - | - | 1 | ≤0.1 | FeOx, sm
10R | 2 | 1 | 349.9 | 0-13 | 3 | M | <1 | 0.5 | 1.6 | 1.2 | eu | - | - | - | - | - | <<1 | 0.1 | 0.2 | 0.1 | eu | <1 | 0.1-0.5 | FeOx, sm
10R | 2 | 6 | 350.37 | 47-52 | 3 | M | <1 | 0.4 | 0.8 | 0.5 | eu | - | - | - | - | - | <<1 | 0.1 | 0.1 | 0.1 | eu | <1 | ≤0.1 | FeOx, sm
11R | 1 | 2A | 357.98 | 8-12 | 3 | M | - | - | - | - | - | - | - | - | - | - | - | - | - | - | - | <1 | 0.2 | sm
11R | 1 | 13 | 359.1 | 120-130 | 4 | M | <1 | 0.05 | 0.2 | 0.1 | eu | - | - | - | - | - | - | - | - | - | - | <1 | 0.1 | sm | Plag. Clusters of 0.1 mm laths
11R | 2 | 1 | 359.24 | 0-3 | 4 | M | <1 | 0.2 | 0.2 | 0.2 | eu | - | - | - | - | - | - | - | - | - | - | <1 | 0.1 | sm | Breccia clasts in carbonate, some clasts are altered glass
11R | 2 | 4 | 359.83 | 59-68 | 4 | M | <1 | 0.2 | 0.2 | 0.2 | eu | - | - | - | - | - | - | - | - | - | - | 1 | 0.2-2 | Cc | voids up to 5mm, rare skeletal clusters of plag.
11R | 2 | 8B | 360.38 | 114-120 | 4 | H | 1 | 0.2 | 0.5 | 0.3 | eu, sk | - | - | - | - | - | - | - | - | - | - | <1 | 0.1-0.2 | sm | clusters contain skeletal plag., phenocrysts are euhedral
11R | 3 | 1I | 361.32 | 65-76 | 4 | H | <1 | 0.2 | 1 | 0.4 | eu, sk | - | - | - | - | - | - | - | - | - | - | 1 | 0.1 | sm | Breccia clasts contain skeletal plag. clusters
11R | 3 | 2 | 361.82 | 115-124 | 4 | M | 1 | 0.2 | 1 | 0.4 | eu, sk | - | - | - | - | - | - | - | - | - | - | 1 | 0.1 | FeOx, sm | clusters contain skeletal plag., phenocrysts are euhedral
11R | 4 | 1 | 362.14 | 0-8 | 4 | M-H | <1 | 0.5 | 1 | 0.5 | eu | - | - | - | - | - | <1 | 0.2 | 0.5 | 0.2 | eu-sub | 1 | 0.1-0.3 | FeOx, sm | clusters of plagioclase, Angelika sees NO olivine in this piece
11R | 4 | 4 | 362.36 | 22-26 | 4 | M | 1 | 0.3 | 1 | 0.8 | eu | - | - | - | - | - | <1 | 0.2 | 0.4 | 0.2 | eu-sub | <1 | 0.2-0.5 | FeOx, sm | large glomerocryst of plag and olivine
11R | 4 | 6 | 362.58 | 44-48 | 4 | M | <1 | 0.3 | 0.5 | 0.3 | eu | - | - | - | - | - | <<1 | 0.2 | 0.5 | 0.2 | sub | <1 | 0.2-0.5 | Sm
12R | 1 | 3 | 367.485 | 8.5-13 | 4 | M-H | <1 | 0.4 | 0.5 | 0.5 | eu | - | - | - | - | - | <1 | 0.1 | 0.1 | 0.1 | eu | <1 | <0.1 | FeOx, sm | Plagioclase microphenocryst cluster of 1mm, single microphenocrysts of 0.6mm
12R | 1 | 8 | 367.72 | 32-36 | 4 | M | <1 | 1 | 1.5 | 1 | eu | - | - | - | - | - | - | - | - | - | - | <1 | ≤0.1 | FeOx, sm | 1 phenocryst on back side in glue, one highly altered om front
12R | 1 | 9 | 367.77 | 37-42 | 4 | M | <1 | 0.4 | 1.2 | 0.5 | eu | - | - | - | - | - | <1 | 0.1 | 0.1 | 0.1 | eu | <1 | <0.1 | FeOx, sm | plagioclase cluster dry goiod visible, phenocrysts sometimes highly altered, chilled
12R | 1 | 13 | 368.02 | 62-66 | 4 | M | <1 | 0.8 | 0.9 | 0.8 | eu | - | - | - | - | - | - | - | - | - | - | <1 | ≤0.1 | FeOx, sm | chill in small clast
13R | 1 | 4 | 377.42 | 42-48 | 4 | M-H | <1 | 0.1 | 0.2 | 0.1 | skeletal | - | - | - | - | - | - | - | - | - | - | <1 | 0.1 | sm
13R | 1 | 6 | 377.52 | 52-56 | 4 | H | <1 | 0.2 | 0.8 | 0.2 | eu | - | - | - | - | - | - | - | - | - | - | <<1 | <0.1-0.2 | FeOx, sm | plag. Cluster of 1.5 mm diameter
13R | 1 | 10 | 377.7 | 68-70 | 4 | H | <1 | 0.1 | 0.5 | 0.2 | eu | - | - | - | - | - | - | - | - | - | - | <1 | <0.1-0.5 | Sm | plag. Cluster of 1mm diameter
13R | 1 | 20 | 378.25 | 125-131 | 4 | H | <1 | 0.1 | 0.3 | 0.2 | eu | - | - | - | - | - | - | - | - | - | - | <1 | 0.1 | Sm
13R | 1 | 21 | 378.32 | 132-136 | 4 | M-H | ~1 | 0.5 | 1.3 | 0.5 | eu | - | - | - | - | - | - | - | - | - | - | <1 | 0.1 | FeOx, sm | big plag. clusters of 1.5mm diameter, microphenocrysts are 0.1 mm
13R | 1 | 22 | 378.38 | 138-150 | 4 | M-H | <1 | 0.4 | 0.6 | 0.6 | eu | - | - | - | - | - | - | - | - | - | - | 1 | ≤0.1 | Sm
14R | 1 | 2 | 386.64 | 4-11 | 4 | M | 1 | 0.2 | 2 | 0.5 | eu | - | - | - | - | - | <1 | 0.2 | 0.5 | 0.2 | eu-sub | <1 | 0.1-0.3 | Fe-ox, sm | microphenocrysts included in plagioclase abundance
14R | 1 | 4 | 386.78 | 18-23 | 5 | M | <1 | 0.2 | 0.5 | 0.3 | eu | - | - | - | - | - | - | - | - | - | - | 1 | 0.5-2 | carb sm. | very large vesicles in this piece
14R | 1 | 6 | 386.87 | 27-31 | 5 | FG | 1 | 0.3 | 1 | 0.5 | eu | - | - | - | - | - | <1 | 0.2 | 0.5 | 0.2 | sub | 1 | 0.1-0.3 | sm
14R | 1 | 8 | 386.98 | 38-41 | 5 | M | <<1 | 0.2 | 0.5 | 0.2 | eu | - | - | - | - | - | <1 | 0.2 | 0.4 | 0.2 | sub | 1 | 0.1-0.4 | sm
15R | 1 | 1 | 396.3 | 0-4 | 5 | M | <1 | 0.4 | 1 | 0.5 | eu | - | - | - | - | - | <<1 | 0.1 | 0.1 | 0.1 | eu | <1 | 0.1 | FeOx, Sm
15R | 1 | 7 | 396.6 | 30-37 | 5 | M | <1 | 0.2 | 0.8 | 0.2 | eu | - | - | - | - | - | - | - | - | - | - | <1 | ≤0.1 | FeOx, Sm
15R | 1 | 10 | 396.86 | 56-61 | 5 | M | <1 | 0.6 | 0.6 | 0.6 | eu | - | - | - | - | - | - | - | - | - | - | 1 | ≤0.1 | FeOx, Sm
15R | 1 | 15 | 397.21 | 91-96 | 5 | M | <1 | 0.2 | 0.6 | 0.4 | eu | - | - | - | - | - | <1 | 0.1 | 0.6 | 0.2 | eu | <1 | 0.1-0.2 | FeOx, Sm
16R | 1 | 2 | 405.93 | 3-7 | 5 | M | <1 | 0.5 | 0.8 | 0.5 | eu | - | - | - | - | - | <1 |  |  | 0.1 | eu | <1 | 0.1 | FeOx, Sm, Cc
16R | 1 | 7 | 406.12 | 22-34 | 5 | H-M | <1 | 0.1 | 1.2 | 0.2 | eu | - | - | - | - | - | <1 | 0.1 | 0.1 | 0.1 | eu | <1 | 0.1-0.5 | FeOx, Sm | chilled margin
16R | 1 | 10 | 406.39 | 49-56 | 5 | H-M | <1 | 0.5 | 1.2 | 0.5 | eu | - | - | - | - | - | <1 | 0.1 | 0.1 | 0.1 | eu | <1 | ≤0.1 | FeOx, Sm | chilled brecciated margin
16R | 1 | 19 | 407 | 110-114 | 5 | H-M | <1 | 0.5 | 0.5 | 0.5 | eu | - | - | - | - | - | <1 | 0.1 | 0.1 | 0.1 | eu | <1 | 0.1-0.2 | FeOx, Sm
16R | 2 | 2 | 407.74 | 36-40 | 5 | H | <1 | 0.1 | 0.6 | 0.3 | eu | - | - | - | - | - | <1 | 0.1 | 0.7 | 0.1 | eu | <<1 | <0.1 | FeOx, Sm | chilled
16R | 2 | 4 | 407.83 | 45-50 | 5 | H | <1 | <0.1 | 0.6 | 0.1 | eu | - | - | - | - | - | <1 | <0.1 | 0.1 | 0.1 | eu | <1 | 0.1 | FeOx, Sm | chilled
16R | 2 | 5 | 408.16 | 78-86 | 5 | H | <1 | 0.2 | 0.5 | 0.5 | eu | - | - | - | - | - | <1 | 0.1 | 0.1 | 0.1 | eu | <<1 | 0.1-0.2 | FeOx, Sm | many brecciated chills
16R | 2 | 12 | 408.72 | 134-139 | 5 | M-H | <1 | 0.1 | 0.2 | 0.2 | eu | - | - | - | - | - | <1 | 0.1 | 0.2 | 0.1 | eu | 1 | 0.1-3.0 | FeOx, Sm, Cc
16R | 2 | 13 | 408.78 | 140-148 | 5 | M | <1 | 0.5 | 1.6 | 0.8 | eu | - | - | - | - | - | ~1 | 0.1 | 1 | 0.5 | eu | 1 | 0.1-1.0 | FeOx, Sm | Plag altered and filled with FeOx
16R | 3 | 1 | 408.95 | 0-7 | 5 | M | <1 | 0.8 | 1 | 0.8 | eu | - | - | - | - | - | <1 | 0.4 | 0.4 | 0.4 | eu | <1 | 0.1 | FeOx, Sm, Cc
16R | 3 | 2 | 409.05 | 10-14 | 5 | M | <1 | 0.5 | 0.8 | 0.5 | eu | - | - | - | - | - | <1 | 0.1 | 0.1 | 0.1 | eu | <1 | 0.1-0.2 | FeOx, Sm
16R | 3 | 5 | 409.09 | 24-30 | 5 | M | <1 | 0.8 | 2 | 1 | eu | - | - | - | - | - | 1 | 0.1 | 1.5 | 0.5 | eu | <1 | 0.1-1.5 | FeOx, Sm, Cc
17R | 1 | 2 | 415.56 | 6-20 | 5 | M | 2 | 0.5 | 3 | 0.5 | eu | - | - | - | - | - | <1 | 0.2 | 0.5 | 0.2 | sub | <1 | 0.2-0.5 | Sm, FeOx | Plag abundance includes microphenocrysts
17R | 1 | 5 | 415.82 | 32-42 | 5 | M | 2 | 0.3 | 1 | 0.5 | eu | - | - | - | - | - | <1 | 0.2 | 0.5 | 0.4 | sub | 1 | 0.2-1 | Cc, Sm, FeOx | glomerocrysts of plag and olivine, plag microphenos
17R | 1 | 19 | 416.93 | 143-147 | 5 | M | <1 | 0.3 | 1 | 0.6 | eu | - | - | - | - | - | <1 | 0.3 | 0.5 | 0.4 | sub | <1 | 0.3-1 | Cc, Sm | less plag than previous
17R | 2 | 2 | 417.06 | 6-10 | 6 | FG | <1 | 0.3 | 1 | 0.6 | eu | - | - | - | - | - | <1 | 0.2 | 0.5 | 0.3 | sub | <1 | 0.3-1 | Cc, Sm | large vesicles
17R | 2 | 6 | 417.38 | 38-42 | 6 | FG | <1 | 0.5 | 2 | 0.8 | eu | - | - | - | - | - | 1 | 0.2 | 0.5 | 0.3 | sub | 1 | 0.3-1 | Cc, Sm, FeOx
17R | 2 | 14 | 417.78 | 78-84 | 6 | M | 1 | 0.3 | 1 | 0.5 | eu | - | - | - | - | - | 1 | 0.2 | 0.5 | 0.3 | sub | <1 | 0.3-0.8 | Sm, FeOx
18R | 1 | 4 | 425.48 | 38-42 | 6 | M | ≤1 | 0.5 | 1 | 0.6 | eu | - | - | - | - | - | ≤1 | 0.1 | 0.5 | 0.2 | eu | <<1 | 0.3 | Cc, Sm, FeOx | chilled, only microphenocrysts of plag of 0.8-1.6 mm
18R | 1 | 11 | 425.98 | 88-95 | 6 | M | <1 | 1 | 1 | 1 | eu | - | - | - | - | - | 1 | 0.1 | 0.3 | 0.2 | eu | <<1 | 0.5-1.0 | Cc | only microphenocrysts of plag of ~1 mm
18R | 1 | 15 | 426.36 | 126-130 | 6 | M | 1 | 1 | 1 | 1 | eu | - | - | - | - | - | ≤1 | 0.1 | 0.8 | 0.2 | eu | <<1 | 0.1-0.5 | Sm, FeOx | Microphenos up to 3 mm
19R | 1 | 1B | 434.75 | 5-8 | 6 | M | 1 | 1 | 1 | 1 | eu | - | - | - | - | - | 1 | 0.1 | 0.5 | 0.3 | eu | <<1 | 0.1 | Sm, FeOx | still microphenocrysts of plagioclase
19R | 1 | 7 | 435.06 | 36-39 | 6 | M | 1 | 0.5 | 1.2 | 0.8 | eu | - | - | - | - | - | 1 | 0.2 | 0.4 | 0.2 | eu | <<1 | ≤0.1 | Sm, FeOx
19R | 1 | 15 | 435.47 | 77-83 | 6 | M | 1 | 0.5 | 3 | 1 | eu | - | - | - | - | - | 1 | 0.2 | 0.2 | 0.2 | eu | <1 | 0.1 | Sm, FeOx | chilled
19R | 1 | 22 | 435.82 | 112-115 | 6 | M | ≤1 | 0.5 | 1.5 | 0.6 | eu | - | - | - | - | - | ≤1 | 0.1 | 0.1 | 0.1 | eu | <1 | 0.1-0.5 | Sm, FeOx

## Plots 1149D
Plagioclase | Olivine | Plag Max | Ol Max. | Depth
0.2 | 0.4 | 0.5 | 0.8 | 300.48
0.2 | 0.2 | 0.2 | 0.2 | 300.6
0.2 | 0.2 | 1.2 | 0.2 | 300.67
0.5 | 0.1 | 1 | 0.1 | 310.44
0.5 | 0.1 | 1.5 | 0.1 | 311.18 |  | 330.95 | Unit 3 Strat
0.5 | 0.2 | 1 | 0.2 | 311.35 |  | 358.34 | Unit 4
0.5 | 0.4 | 1 | 0.4 | 311.9 |  | 386.6 | Unit 5
0.5 | 0.1 | 0.6 | 0.1 | 311.98
0.5 | 0.1 | 1 | 0.2 | 319.94 | 0 | 0 | 330.95
0.5 | 0.1 | 1 | 0.4 | 320.19 | 3.2 | 2 | 330.95
0.5 | 0.1 | 1.2 | 0.6 | 320.26
1 | 0.1 | 2 | 0.1 | 320.45 | 0 | 0 | 358.34
1 | 0.1 | 1 | 0.2 | 320.6 | 3.2 | 2 | 358.34
1.5 | 0.1 | 1.5 | 0.5 | 320.94
0.8 | 0.1 | 0.8 | 0.1 | 321.24
0.4 | 0.1 | 0.5 | 0.5 | 321.39 | 0 | 0 | 386.6
1 | 0.1 | 1 | 0.1 | 322.05 | 3.2 | 2 | 386.6
0.3 | 0.1 | 0.4 | 0.1 | 322.46
0.8 | 0.1 | 0.8 | 0.1 | 322.65
0.5 | 0.1 | 1.5 | 0.2 | 322.8
0.5 | 0.1 | 1.2 | 0.2 | 322.94
0.5 | 0.1 | 1 | 0.2 | 330.79
| 0.1 |  | 0.4 | 331.89
0.5 |  | 0.8 |  | 329.3
0.5 | 0.5 | 1 | 1 | 329.84
0.8 | 0.5 | 1.1 | 0.8 | 330.14
0.8 | 0.5 | 1 | 0.8 | 330.39
0.5 | 0.5 | 0.8 | 0.5 | 330.62
| 0.5 |  | 1 | 330.94
| 0.5 |  | 0.8 | 331.39
| 0.5 |  | 0.5 | 331.74
| 0.5 |  | 1 | 332.09
0.8 | 0.3 | 1 | 0.5 | 338.91
0.8 | 0.5 | 1.3 | 0.5 | 339.19
339.5
0.8 | 0.5 | 1 | 1 | 339.91
0.8 | 0.8 | 1 | 1 | 340.06
0.5 | 0.1 | 1 | 0.2 | 340.78
0.5 | 0.2 | 0.5 | 0.6 | 341.18
1 | 0.1 | 1.2 | 0.1 | 341.47
| 0.2 |  | 0.2 | 341.77
0.4 | 0.2 | 0.4 | 0.4 | 342.04
1 | 0.1 | 1 | 0.1 | 348.41
1.5 | 0.1 | 1.5 | 0.1 | 348.82
349.2
349.7
1.2 | 0.1 | 1.6 | 0.2 | 349.9
0.5 | 0.1 | 0.8 | 0.1 | 350.37
357.98
0.1 |  | 0.2 |  | 359.1
0.2 |  | 0.2 |  | 359.24
0.2 |  | 0.2 |  | 359.83
0.3 |  | 0.5 |  | 360.38
0.4 |  | 1 |  | 361.32
0.4 |  | 1 |  | 361.82
0.5 | 0.2 | 1 | 0.5 | 362.14
0.8 | 0.2 | 1 | 0.4 | 362.36
0.3 | 0.2 | 0.5 | 0.5 | 362.58
0.5 | 0.1 | 0.5 | 0.1 | 367.485
1 |  | 1.5 |  | 367.72
0.5 | 0.1 | 1.2 | 0.1 | 367.77
0.8 |  | 0.9 |  | 368.02
0.1 |  | 0.2 |  | 377.42
0.2 |  | 0.8 |  | 377.52
0.2 |  | 0.5 |  | 377.7
0.2 |  | 0.3 |  | 378.25
0.5 |  | 1.3 |  | 378.32
0.6 |  | 0.6 |  | 378.38
0.5 | 0.2 | 2 | 0.5 | 386.64
0.3 |  | 0.5 |  | 386.78
0.5 | 0.2 | 1 | 0.5 | 386.87
0.2 | 0.2 | 0.5 | 0.4 | 386.98
0.5 | 0.1 | 1 | 0.1 | 396.3
0.2 |  | 0.8 |  | 396.6
0.6 |  | 0.6 |  | 396.86
0.4 | 0.2 | 0.6 | 0.6 | 397.21
0.5 | 0.1 | 0.8 |  | 405.93
0.2 | 0.1 | 1.2 | 0.1 | 406.12
0.5 | 0.1 | 1.2 | 0.1 | 406.39
0.5 | 0.1 | 0.5 | 0.1 | 407
0.3 | 0.1 | 0.6 | 0.7 | 407.74
0.1 | 0.1 | 0.6 | 0.1 | 407.83
0.5 | 0.1 | 0.5 | 0.1 | 408.16
0.2 | 0.1 | 0.2 | 0.2 | 408.72
0.8 | 0.5 | 1.6 | 1 | 408.78
0.8 | 0.4 | 1 | 0.4 | 408.95
0.5 | 0.1 | 0.8 | 0.1 | 409.05
1 | 0.5 | 2 | 1.5 | 409.09
0.5 | 0.2 | 3 | 0.5 | 415.56
0.5 | 0.4 | 1 | 0.5 | 415.82
0.6 | 0.4 | 1 | 0.5 | 416.93
0.6 | 0.3 | 1 | 0.5 | 417.06
0.8 | 0.3 | 2 | 0.5 | 417.38
0.5 | 0.3 | 1 | 0.5 | 417.78
0.6 | 0.2 | 1 | 0.5 | 425.48
1 | 0.2 | 1 | 0.3 | 425.98
1 | 0.2 | 1 | 0.8 | 426.36
1 | 0.3 | 1 | 0.5 | 434.75
0.8 | 0.2 | 1.2 | 0.4 | 435.06
1 | 0.2 | 3 | 0.2 | 435.47
0.6 | 0.1 | 1.5 | 0.1 | 435.82